## S2000
Stirnfläche | A | 1.85 | m²
cw-Wert | cw | 0.39
Luftdichte | d | 1.29 | kg/m³
cr-Wert | cr | 0.0135
Fzg.-Masse | m | 1280 | kg
Erdbeschl. | g | 9.81 | m/s²
Antrieb |  | 1.17
v [km/h] | v [m/s] | p [PS] | c1 | v³ | c2 | v | Ev
241 | 66.9444 | 239.9862 | 0.46537 | 300015.4535 | 169.5168 | 66.9444 | 1.17
253 | 70.2778 | 275.7164 | 0.46537 | 347099.5585 | 169.5168 | 70.2778 | 1.17
260 | 72.2222 | 298.1491 | 0.46537 | 376714.6776 | 169.5168 | 72.2222 | 1.17
265 | 73.6111 | 314.9127 | 0.46537 | 398868.8486 | 169.5168 | 73.6111 | 1.17
270 | 75 | 332.3065 | 0.46537 | 421875 | 169.5168 | 75 | 1.17
275 | 76.3889 | 350.3425 | 0.46537 | 445749.207 | 169.5168 | 76.3889 | 1.17
280 | 77.7778 | 369.0326 | 0.46537 | 470507.5446 | 169.5168 | 77.7778 | 1.17
285 | 79.1667 | 388.3886 | 0.46537 | 496166.088 | 169.5168 | 79.1667 | 1.17
290 | 80.5556 | 408.4224 | 0.46537 | 522740.9122 | 169.5168 | 80.5556 | 1.17
295 | 81.9444 | 429.146 | 0.46537 | 550248.0924 | 169.5168 | 81.9444 | 1.17
300 | 83.3333 | 450.5713 | 0.46537 | 578703.7037 | 169.5168 | 83.3333 | 1.17