## Tabelle1
PMotor = ((A/2 × Cw × D × v3) + (Cr × m × g × v)) × 1.17
Cw | 0.37
A (m2) | 1.75
Cr | 0.015
m (kg) | 1280
v (km/h) | 259 | v (m/sec) | 71.9444
P (W) | 198238.2009
P (PS) | 265.6392