## S2k
|  |  | coast-down-results |  |  | Dyno set | N [km/h]
F0=
Vehicle: | S2000 |  |  |  | Date: | F1=
F2=
Rw=
Road Load | N[km/h] |  |  |  |  | Wheelb
F0 = | 232
F1 = | 1.086
F2 = | 0.0264
Rw[Kg] = | 1360 |  | 3000lbs
vo[km/h] | vu[km/h] | vmean | FR/L[N] | P [kW] | P [PS]
254 | 250 | 252 | 2182.1776 | 152.7524 | 207.7433
255 | 245 | 250 | 2153.5 | 149.5486 | 203.3861
245 | 235 | 240 | 2013.28 | 134.2187 | 182.5374
235 | 225 | 230 | 1878.34 | 120.0051 | 163.2069
225 | 215 | 220 | 1748.68 | 106.8638 | 145.3347
215 | 205 | 210 | 1624.3 | 94.7508 | 128.8611
205 | 195 | 200 | 1505.2 | 83.6222 | 113.7262
195 | 185 | 190 | 1391.38 | 73.4339 | 99.8702
185 | 175 | 180 | 1282.84 | 64.142 | 87.2331
175 | 165 | 170 | 1179.58 | 55.7024 | 75.7552
165 | 155 | 160 | 1081.6 | 48.0711 | 65.3767
155 | 145 | 150 | 988.9 | 41.2042 | 56.0377
145 | 135 | 140 | 901.48 | 35.0576 | 47.6783
135 | 125 | 130 | 819.34 | 29.5873 | 40.2387
125 | 115 | 120 | 742.48 | 24.7493 | 33.6591
115 | 105 | 110 | 670.9 | 20.4997 | 27.8796
105 | 95 | 100 | 604.6 | 16.7944 | 22.8404
95 | 85 | 90 | 543.58 | 13.5895 | 18.4817
85 | 75 | 80 | 487.84 | 10.8409 | 14.7436
75 | 65 | 70 | 437.38 | 8.5046 | 11.5663
65 | 55 | 60 | 392.2 | 6.5367 | 8.8899
55 | 45 | 50 | 352.3 | 4.8931 | 6.6546
45 | 35 | 40 | 317.68 | 3.5298 | 4.8005
35 | 25 | 30 | 288.34 | 2.4028 | 3.2679
25 | 15 | 20 | 264.28 | 1.4682 | 1.9968