## Leistung u. Drehmoment
n/min-1 |  | 1000 | 2000 | 3000 | 4000 | 5000 | 5700 | 6000 | 7000 | 8000 | 8500 | 9000
M/Nm |  | 160 | 170 | 175 | 177 | 180 | 200 | 204 | 207 | 204 | 200 | 185
P/kW
Mberechnet/Nm |  | 160 | 170 | 175 | 177 | 180 | 200 | 204 | 207 | 204 | 200 | 185
Pberechnet/kW |  | 16.7539 | 35.6021 | 54.9738 | 74.1361 | 94.2408 | 119.3717 | 128.1675 | 151.7277 | 170.8901 | 178.0105 | 174.3455
Pberechnet/PS |  | 22.7853 | 48.4188 | 74.7644 | 100.8251 | 128.1675 | 162.3455 | 174.3079 | 206.3497 | 232.4105 | 242.0942 | 237.1099
Honda S2000 1996 cm³, AP1
n/min-1 | 1000 | 2000 | 3000 | 4000 | 5000 | 5700 | 6000 | 7000 | 8000 | 8500 | 9000
M/Nm | 160 | 170 | 175 | 177 | 180 | 200 | 204 | 207 | 204 | 200 | 185
P/kW | 16.7539 | 35.6021 | 54.9738 | 74.1361 | 94.2408 | 119.3717 | 128.1675 | 151.7277 | 170.8901 | 178.0105 | 174.3455
P/PS | 22.7853 | 48.4188 | 74.7644 | 100.8251 | 128.1675 | 162.3455 | 174.3079 | 206.3497 | 232.4105 | 242.0942 | 237.1099
Note on A4: Diese Zeile wird automatisch berechnet!
Note on A5: Diese Zeile wird automatisch berechnet!
Note on A6: Diese Zeile wird automatisch berechnet!
Note on A28: Diese Zellen werden automatisch berechnet
Note on C1: Es können maximal 11 Werte eingegeben werden. Für eine aussagekräftige Darstellung sollten mindestens 5 Werte eingegeben werden.
Note on C2: Die Berechnung des Drehmoments erfolgt automatisch, wenn Leistungwerte (P/kW) eingetragen sind.
Note on C3: Die Berechnung der Leistung erfolgt automatisch, wenn Drehmomentwerte (M/Nm) eingetragen sind.

## Getriebe- u. Zugkraftdiagramm
Honda S2000 1996 cm³, AP1
Reifen | [7 empty] | Fahrzeug
Breite mm | Quer- schnitt | Felge Zoll | Auto/ Motorrad |  | Udyn m | Rollwider- standszahl |  | Masse kg | Breite m | Höhe m | Stirnfläche m² |  | cW
225 | 50 | 16 | Auto/ Motorrad |  | 1.9267 | 0.016 |  | 1280 | 1.75 | 1.27 | 1.84 |  | 0.38
Übersetzungen |  | z | zPrimär | iAchs | 1. | 2. | 3. | 4. | 5. | 6. |  | Schaltdrehzahl min-1
|  | 1 | 1.16 | 4.1 | 3.133 | 2.045 | 1.481 | 1.161 | 0.971 | 0.811
Wirkungsgrad |  | 1 |  | 0.97 | 0.9 | 0.91 | 0.93 | 0.95 | 0.98 | 0.93 |  | 8928.5714
[14 empty] | 1.02 | 1.1
80%
[13 empty] | 50% |  |  |  | Fahrwider- stands- parabeln
[13 empty] | 30% |  |  |  | y
[13 empty] | 20% |  |  |  | 9999%
[13 empty] | 10% |  | Gang | VSchalt | 80%
[13 empty] | 5% |  | 1. |  | 50%
[13 empty] | 0% |  | 2. |  | 30%
[13 empty] | -5% |  | 3. |  | 20%
[13 empty] | -10% |  | 4. |  | 10%
[15 empty] | 5. |  | 5%
[14 empty] | 1.04 | 6. |  | 0%
-5%
-10%
|  | Gang |  |  | 1 | 2 | 3 | 4 | 5 | 6
|  | Schaltdrehzahl, optimal |  |  | 8928.5714 | 8928.5714 | 8928.5714 | 8928.5714 | 8928.5714 | 8928.5714
|  | Geschwindigkeit |  |  | 69.2683 | 106.121 | 146.5344 | 186.9229 | 223.499 | 267.5925
| Hub mm | VKolben m/s | Drehzahl min-1 |  | V1. km/h | V2. km/h | V3. km/h | V4. km/h | V5. km/h | V6. km/h | V7. km/h
| 84 | 25 | 8928.5714 |  | 69.2683 | 106.121 | 146.5344 | 186.9229 | 223.499 | 267.5925
|  | 25 | 8928.5714 |  | 69.2683 | 106.121 | 146.5344 | 186.9229 | 223.499 | 267.5925
|  | 25 | 8928.5714 |  | 69.2683 | 106.121 | 146.5344 | 186.9229 | 223.499 | 267.5925
|  | 27 | 9642.8571 |  | 74.8097 | 114.6107 | 158.2572 | 201.8767 | 241.3789 | 288.9999
|  | 26 | 9285.7143 |  | 72.039 | 110.3659 | 152.3958 | 194.3998 | 232.4389 | 278.2962
|  | 25 | 8928.5714 |  | 69.2683 | 106.121 | 146.5344 | 186.9229 | 223.499 | 267.5925
|  | 24 | 8571.4286 |  | 66.4975 | 101.8762 | 140.6731 | 179.446 | 214.559 | 256.8888
|  | 23 | 8214.2857 |  | 63.7268 | 97.6313 | 134.8117 | 171.9691 | 205.619 | 246.1851
|  | 22 | 7857.1429 |  | 60.9561 | 93.3865 | 128.9503 | 164.4922 | 196.6791 | 235.4814
|  | 21 | 7500 |  | 58.1853 | 89.1417 | 123.0889 | 157.0152 | 187.7391 | 224.7777
|  | 20 | 7142.8571 |  | 55.4146 | 84.8968 | 117.2275 | 149.5383 | 178.7992 | 214.074
|  | 19 | 6785.7143 |  | 52.6439 | 80.652 | 111.3662 | 142.0614 | 169.8592 | 203.3703
|  | 18 | 6428.5714 |  | 49.8732 | 76.4071 | 105.5048 | 134.5845 | 160.9193 | 192.6666
|  | 17 | 6071.4286 |  | 47.1024 | 72.1623 | 99.6434 | 127.1076 | 151.9793 | 181.9629
|  | 16 | 5714.2857 |  | 44.3317 | 67.9175 | 93.782 | 119.6307 | 143.0393 | 171.2592
|  | 15 | 5357.1429 |  | 41.561 | 63.6726 | 87.9207 | 112.1537 | 134.0994 | 160.5555
V1 |  | 7.758 | 15.5161 | 23.2741 | 31.0322 | 38.7902 | 44.2209 | 46.5483 | 54.3063 | 62.0644 | 65.9434 | 69.8224
F1 |  | 6787.5488 | 7211.7706 | 7423.8815 | 7508.7259 | 7635.9924 | 8484.4361 | 8654.1248 | 8781.3913 | 8654.1248 | 8484.4361 | 7848.1034
V2 |  | 11.8856 | 23.7711 | 35.6567 | 47.5422 | 59.4278 | 67.7477 | 71.3133 | 83.1989 | 95.0844 | 101.0272 | 106.97
F2 |  | 4479.6571 | 4759.6356 | 4899.6249 | 4955.6206 | 5039.6142 | 5599.5713 | 5711.5628 | 5795.5563 | 5711.5628 | 5599.5713 | 5179.6035
V3 |  | 16.4119 | 32.8237 | 49.2356 | 65.6474 | 82.0593 | 93.5476 | 98.4711 | 114.883 | 131.2949 | 139.5008 | 147.7067
F3 |  | 3315.4927 | 3522.7109 | 3626.3201 | 3667.7638 | 3729.9292 | 4144.3658 | 4227.2531 | 4289.4186 | 4227.2531 | 4144.3658 | 3833.5384
V4 |  | 20.9354 | 41.8707 | 62.8061 | 83.7415 | 104.6768 | 119.3316 | 125.6122 | 146.5476 | 167.4829 | 177.9506 | 188.4183
F4 |  | 2655.0083 | 2820.9464 | 2903.9154 | 2937.103 | 2986.8844 | 3318.7604 | 3385.1356 | 3434.917 | 3385.1356 | 3318.7604 | 3069.8534
V5 |  | 25.0319 | 50.0638 | 75.0957 | 100.1275 | 125.1594 | 142.6817 | 150.1913 | 175.2232 | 200.2551 | 212.771 | 225.287
F5 |  | 2290.6322 | 2433.7968 | 2505.379 | 2534.0119 | 2576.9613 | 2863.2903 | 2920.5561 | 2963.5055 | 2920.5561 | 2863.2903 | 2648.5435
V6 |  | 29.9704 | 59.9407 | 89.9111 | 119.8814 | 149.8518 | 170.831 | 179.8221 | 209.7925 | 239.7629 | 254.748 | 269.7332
F6 |  | 1815.5736 | 1929.047 | 1985.7837 | 2008.4783 | 2042.5203 | 2269.467 | 2314.8564 | 2348.8984 | 2314.8564 | 2269.467 | 2099.257
V7 |  | 0 | 0 | 0 | 0 | 0 | 0 | 0 | 0 | 0 | 0 | 0
F7 |  | 0 | 0 | 0 | 0 | 0 | 0 | 0 | 0 | 0 | 0 | 0
| nmin | nmax | vschalt |  | nSchalt opti |  | VSchalt opti |  | nmin | nmax | vmin | vmax
1. | 0 | 8928.5714 | 0 | 69.2683 | 0 | 8928.5714 | 0 | 69.2683 | 1000 | 9000 | 7.758 | 69.8224
2. | 5827.9376 | 8928.5714 | 69.2683 | 106.121 | 5827.9376 | 8928.5714 | 69.2683 | 106.121 | 1000 | 9000 | 11.8856 | 106.97
3. | 6466.1195 | 8928.5714 | 106.121 | 146.5344 | 6466.1195 | 8928.5714 | 106.121 | 146.5344 | 1000 | 9000 | 16.4119 | 147.7067
4. | 6999.373 | 8928.5714 | 146.5344 | 186.9229 | 6999.373 | 8928.5714 | 146.5344 | 186.9229 | 1000 | 9000 | 20.9354 | 188.4183
5. | 7467.3926 | 8928.5714 | 186.9229 | 223.499 | 7467.3926 | 8928.5714 | 186.9229 | 223.499 | 1000 | 9000 | 25.0319 | 225.287
6. | 7457.3341 | 8928.5714 | 223.499 | 267.5925 | 7457.3341 | 8928.5714 | 223.499 | 267.5925 | 1000 | 9000 | 29.9704 | 269.7332
7. |  |  | 267.5925 |  | 2: #REF!; 3: 267.5925; 4: #REF!
Vmax |  | 280.5225 | 1.04 | 269.7332
V |  |  | 0 | 35.0653 | 70.1306 | 105.196 | 140.2613 | 175.3266 | 210.3919 | 245.4572 | 280.5225
|  | -10% | 175.3266 | 175.3266 | 175.3266 | 175.3266 | 175.3266 | 175.3266 | 210.3919 | 245.4572 | 280.5225
|  | -5% | 140.2613 | 140.2613 | 140.2613 | 140.2613 | 140.2613 | 175.3266 | 210.3919 | 245.4572 | 280.5225
|  | 0% | 0 | 35.0653 | 70.1306 | 105.196 | 140.2613 | 175.3266 | 210.3919 | 245.4572 | 280.5225
|  | 5% | 0 | 35.0653 | 70.1306 | 105.196 | 140.2613 | 175.3266 | 210.3919 | 245.4572 | 280.5225
|  | 10% | 0 | 35.0653 | 70.1306 | 105.196 | 140.2613 | 175.3266 | 210.3919 | 245.4572 | 280.5225
|  | 20% | 0 | 35.0653 | 70.1306 | 105.196 | 140.2613 | 175.3266 | 210.3919 | 245.4572 | 280.5225
|  | 30% | 0 | 35.0653 | 70.1306 | 105.196 | 140.2613 | 175.3266 | 210.3919 | 245.4572 | 280.5225
|  | 50% | 0 | 35.0653 | 70.1306 | 105.196 | 140.2613 | 175.3266 | 210.3919 | 245.4572 | 280.5225
|  | 80% | 0 | 35.0653 | 70.1306 | 105.196 | 140.2613 | 140.2613 | 140.2613 | 140.2613 | 140.2613
|  | 9999% | 0 | 0 | 0 | 0 | 0 | 0 | 0 | 0 | 0
F (Diagramm) |  | -10% | 22.6257 | 22.6257 | 22.6257 | 22.6257 | 22.6257 | 22.6257 | 494.3771 | 1051.9015 | 1695.1988
|  | -5% | 259.7853 | 259.7853 | 259.7853 | 259.7853 | 259.7853 | 645.7637 | 1117.5151 | 1675.0395 | 2318.3368
|  | 0% | 200.9088 | 243.7953 | 372.4548 | 586.8872 | 887.0926 | 1273.0711 | 1744.8225 | 2302.3468 | 2945.6442
|  | 5% | 827.7148 | 870.6013 | 999.2608 | 1213.6932 | 1513.8986 | 1899.8771 | 2371.6285 | 2929.1528 | 3572.4502
|  | 10% | 1449.36 | 1492.2465 | 1620.906 | 1835.3384 | 2135.5439 | 2521.5223 | 2993.2737 | 3550.7981 | 4194.0954
|  | 20% | 2659.5984 | 2702.4849 | 2831.1443 | 3045.5768 | 3345.7822 | 3731.7606 | 4203.512 | 4761.0364 | 5404.3338
|  | 30% | 3800.6057 | 3843.4921 | 3972.1516 | 4186.5841 | 4486.7895 | 4872.7679 | 5344.5193 | 5902.0437 | 6545.341
|  | 50% | 5795.27 | 5838.1565 | 5966.8159 | 6181.2484 | 6481.4538 | 6867.4322 | 7339.1836 | 7896.708 | 8540.0054
|  | 80% | 8001.0542 | 8043.9407 | 8172.6001 | 8387.0326 | 8687.238 | 8687.238 | 8687.238 | 8687.238 | 8687.238
9999%
Fmax |  | 8957.0191 | 1.02 | 8781.3913
F (Rechnung) |  | -1049.5366 | -1006.6501 | -877.9906 | -663.5582 | -363.3527 | 22.6257 | 494.3771 | 1051.9015 | 1695.1988
|  | -426.3985 | -383.512 | -254.8526 | -40.4201 | 259.7853 | 645.7637 | 1117.5151 | 1675.0395 | 2318.3368
|  | 200.9088 | 243.7953 | 372.4548 | 586.8872 | 887.0926 | 1273.0711 | 1744.8225 | 2302.3468 | 2945.6442
|  | 827.7148 | 870.6013 | 999.2608 | 1213.6932 | 1513.8986 | 1899.8771 | 2371.6285 | 2929.1528 | 3572.4502
|  | 1449.36 | 1492.2465 | 1620.906 | 1835.3384 | 2135.5439 | 2521.5223 | 2993.2737 | 3550.7981 | 4194.0954
|  | 2659.5984 | 2702.4849 | 2831.1443 | 3045.5768 | 3345.7822 | 3731.7606 | 4203.512 | 4761.0364 | 5404.3338
|  | 3800.6057 | 3843.4921 | 3972.1516 | 4186.5841 | 4486.7895 | 4872.7679 | 5344.5193 | 5902.0437 | 6545.341
|  | 5795.27 | 5838.1565 | 5966.8159 | 6181.2484 | 6481.4538 | 6867.4322 | 7339.1836 | 7896.708 | 8540.0054
|  | 8001.0542 | 8043.9407 | 8172.6001 | 8387.0326 | 8687.238 | 9073.2164 | 9544.9678 | 10102.4922 | 10745.7896
|  | 12558.1813 | 12601.0678 | 12729.7272 | 12944.1597 | 13244.3651 | 13630.3435 | 14102.0949 | 14659.6193 | 15302.9167
P | 16.7539 | 35.6021 | 54.9738 | 74.1361 | 94.2408 | 119.3717 | 128.1675 | 151.7277 | 170.8901 | 178.0105 | 178.0105
M | 160 | 170 | 175 | 177 | 180 | 200 | 204 | 207 | 204 | 200 | 200
n | 1000 | 2000 | 3000 | 4000 | 5000 | 5700 | 6000 | 7000 | 8000 | 8500 | 8500
v | 63.4749 | 86.3925 | 109.3101 | 132.2277 | 155.1453 | 178.0629 | 200.9805 | 223.898 | 246.8156 | 269.7332
F | 9597.1804 | 7051.3091 | 5572.9554 | 4607.0556 | 3926.5154 | 3421.1531 | 3031.0426 | 2720.7934 | 2468.1594 | 2258.455
Eta | 0.9506
Note on A83: In dieser Tabelle werden die Zugkräfte und die Geschwindigkeiten in den jeweiligen Gängen automatisch berechnet.
Note on A98: In dieser Tabelle werden die Drehzahlsprünge im Getriebeschaubild automatisch berechnet.
Note on A107: In dieser Tabelle werden die Fahrwiderstandsparabeln automatisch berechnet.
Note on A143: In dieser Tabelle werden die Werte für die Leistungshyperbel berechnet
Note on A147: In dieser Tabelle werden die Werte für die Leistungshyperbel berechnet
Note on B57: Hier kann der Hub des Motors eingegeben werden, um einen Überblick über die mittleren Kolbengeschwindigkeiten zu erhalten. Beim Hochschalten können 25 m/s als Grenzwert angesehen werden. Im letzten Gang sollten 20 m/s nicht überschritten werden (Dauerhöchsgeschwindigkeit).
Note on C8: Der Wirkungsgrad einer Kette beträgt ca.: 0,95 (neuwertig, ohne O-Ringe) 0,95 (neuwertig, mit O-Ringen) Der Wirkungsgrad der PKW-Achsgetriebe beträgt bei geradverzahnten Antrieben 0,98-0,99 und bei Hypoidachsantrieben ca. 0,97-0,98
Note on D4: Hier muss angegeben werden, ob es sich um einen Auto- oder Motorradreifen handelt. Die Berechnung des Abrollumfangs Udyn erfolgt mit verschiedenen Korrekturfaktoren.
Note on E8: Der Wirkungsgrad der Achsgetriebe beträgt bei geradverzahnten Antrieben 0,98-0,99 und bei Hypoidachsantrieben ca 0,97-0,98
Note on F4: Für die Berechnung der Geschwindigkeit im Getriebeschaubild und dem Zugkraftdiagramm kann hier der Reifenabrollumfang eingegeben werden. Ist der dynamische Abrollumfang unbekannt, wird mit 0,9881* U gerechnet, wobei U der Umfang des Rads ist und aus Reifenbreite, Querschnittsverhältnis und Felgendurchmesser errechnet wird. Der Wert 0,9613 ist ein Mittelwert aus ca. 100 Reifendaten und ergibt eine Abweichung von maximal 0,2%. Für PKW-Reifen beträgt der Korrekturfaktor 0,97129 .
Note on F8: Als Anhaltswerte können folgende Wirkungsgrade angenommen werden: Frontantrieb (gleichachsiges Getriebe) 0,93-0,95 Heckmotor (gleichachsiges Getriebe) 0,93-0,95 Standardantrieb (ungleichachsiges Getriebe): 0,90-0,94 Standardantrieb im direkten Gang (i=1): 0,96-0,98 Prinzipiell gilt, dass große Übersetzungen einen geringeren Wirkungsgrad aufweisen als kleine Übersetzungen. Bei Allradfahrzeugen mit Verteilergetrieben verringert sich der Wirkungsgrad auf bis zu 0,8 und in Geländegängen (Kriechgänge) auf bis zu 0,6. Die Angaben sind Schätzwerte, bzw. Literaturangaben!
Note on G4: 0,015 gilt für Breitreifen auf Asphalt, für schmale Reifen (z.B. 135er) 0,012 einsetzen
Note on I4: Hier kann das Leergewicht eingegeben werden. Die Fahrzeugmasse hat hauptsächlich auf die Zugkraft (=Beschleunigung) Einfluss.
Note on J4: Fahrzeugbreite und -höhe werden nur benötigt, wenn die Stirnfläche nicht bekannt ist.
Note on J98: In dieser Tabelle werden die Werte des Getriebeschaubilds automatisch berechnet.
Note on K4: Fahrzeugbreite und -höhe werden nur benötigt, wenn die Stirnfläche nicht bekannt ist.
Note on L4: Die Stirnfläche wird automatisch mit 0,85*Breite*Höhe berechnet, kann aber auch überschrieben werden. Wenn die Stirnfläche bekannt ist, müssen Fahrzeugbreite und -höhe nicht eingegeben werden.
Note on M8: Hier wird automatisch der höchste Wert aus den Drehzahl-/Drehmomentkurven eingetragen. Liegt die mittlere Kolbengeschwindigkeit dabei über 25 m/s, wird die Drehzahl für 25 m/s eingetragen Sollen die Drehzahlsprünge im Getriebeschaubild (rote Linien) nicht angezeigt werden, muss der Zelleninhalt gelöscht werden.
Note on N4: Für Pkw nach Baujahr 1990 beträgt der cW-Wert ca. 0,3. Für ältere Fahrzeuge (Baujahr vor 1980) ca. 0,4. Für Geländefahrzeuge ca. 0,42
Note on O10: Hier kann ein Faktor eingegeben werden, um den Maximalwert der Fahrwiderstandsparabeln im Verhältnis zur maximalen Zugkraft des Fahrzeugs anzupassen.
Note on O22: Hier kann ein Faktor eingegeben werden, um den Maximalwert der Fahrwiderstandsparabeln im Verhältnis zur maximalen Geschwindigkeit des Fahrzeugs anzupassen.
Note on Q10: Hier kann ein Faktor eingegeben werden, um den Maximalwert der Leistungshyperbel im Verhältnis zur maximalen Zugkraft des Fahrzeugs anzupassen.
Note on R16: Hier können die Werte für die optimalen Schaltpunkte, die aus dem Zugkraftdiagramm abgelesen werden müssen, eingetragen werden. Wenn keine Eintragungen vorhanden sind wird als Schaltdrehzahl die oben angegebene benutzt
Note on T14: Wenn die Fahrwiderstandsparabeln im Zugkraftdiagramm (rote Kurven) nicht angezeigt werden sollen, muss in diesem Feld ein "n" eingetragen werden.
Note on T24: Die Eingabe für 30% lautet entweder 30 oder 0,3. Ist ein Zellenwert nicht sichtbar, wird die entsprechende Parabel nicht dargestellt, da die daraus folgende notwendige Zugkraft erheblich größer ist als die Zugkraft, die das Fahrzeug maximal aufbringt. Wenn trotzdem 10 Fahrwiderstandsparabeln angezeigt werden sollen, müssen kleinere Abstände zwischen den Steigungen eingegeben werden (z.B. -5%, 0%, 5%, 10%, 15%, usw.) . Es können beliebige Werte eingegeben werden. Die unterste Parabel entspricht immer dem kleinsten Prozentwert (0%=ebene Straße im Beispiel). Die Werte geben die Steigung der Straße an (100%=45°). Auf Autobahnen beträgt die maximale Steigung ca. 8%, bzw. das maximale Gefälle -8%.