## Calculator
Gear | Ratio |  | Net Gear Ratio |  |  | MPH |  | RPM | [6 empty] | Gear | Ratio |  | Net Gear Ratio |  | MPH |  | RPM
| AP1 | AP2 | AP1 | AP2 |  | AP1 | AP2 | AP1 | AP2 | [6 empty] | AP1 | AP2 | AP1 | AP2 | AP1 | AP2 | AP1 | AP2
1 | 3.133 | 3.133 | 14.9005 | 15.5171 | max | 44.2366 | 38.48 | 9000 | 8200 | [5 empty] | 1 | 3.133 | 3.133 | 14.9005 | 15.5171 | 44.2366 | 38.48 | 9000 | 8200
[5 empty] | shift | 15 | 15 | 3051.7717 | 3196.4618 | AP1 | Tire Size (Width/Ratio/Wheel) | 225 | 50 | 16 | 2 | 2.045 | 2.045 | 9.726 | 10.1285 | 67.7718 | 58.9526 | 9000 | 8200
[5 empty] | low | 7.3728 | 7.039 | 1500 | 1500 |  | Diameter (in) | 24.6083 |  |  | 3 | 1.481 | 1.481 | 7.0436 | 7.3351 | 93.5809 | 81.4031 | 9000 | 8200
2 | 2.045 | 2.045 | 9.726 | 10.1285 | max | 67.7718 | 58.9526 | 9000 | 8200 |  | Circumference (in) | 77.3091 |  |  | 4 | 1.161 | 1.161 | 5.5217 | 5.7502 | 119.374 | 103.8398 | 9000 | 8200
[5 empty] | shift | 25 | 25 | 3319.9666 | 3477.3723 |  | Fuel Cutoff (RPM) | 9000 |  |  | 5 | 0.97 | 0.943 | 4.6133 | 4.6705 | 142.8797 | 127.8452 | 9000 | 8200
[5 empty] | low | 11.2953 | 10.784 | 1500 | 1500 |  | Secondary Gear Ratio | 1.16 |  |  | 6 | 0.81 | 0.763 | 3.8524 | 3.779 | 171.1028 | 158.0052 | 9000 | 8200
3 | 1.481 | 1.481 | 7.0436 | 7.3351 | max | 93.5809 | 81.4031 | 9000 | 8200 |  | Final Drive Gear Ratio | 4.1
[5 empty] | shift | 40 | 40 | 3846.9403 | 4029.3307
[5 empty] | low | 15.5968 | 14.8908 | 1500 | 1500 | AP2 | Tire Size (Width/Ratio/Wheel) | 245 | 40 | 17
4 | 1.161 | 1.161 | 5.5217 | 5.7502 | max | 119.374 | 103.8398 | 9000 | 8200 |  | Diameter (in) | 24.4665
[5 empty] | shift | 47 | 47 | 3543.484 | 3711.487 |  | Circumference (in) | 76.8638
[5 empty] | low | 19.8957 | 18.9951 | 1500 | 1500 |  | Fuel Cutoff (RPM) | 8200
5 | 0.97 | 0.943 | 4.6133 | 4.6705 | max | 142.8797 | 127.8452 | 9000 | 8200 |  | Secondary Gear Ratio | 1.208
[5 empty] | shift | 52 | 52 | 3275.4839 | 3335.2846 |  | Final Drive Gear Ratio | 4.1
[5 empty] | low | 23.8133 | 23.3863 | 1500 | 1500
6 | 0.81 | 0.763 | 3.8524 | 3.779 | max | 171.1028 | 158.0052 | 9000 | 8200 |  | Tire Compression (in) | 0.25
[5 empty] | low | 28.5171 | 28.9034 | 1500 | 1500